## Sheet1
GNUVario-E V3.1
Item # | *Designator | *Qty | Manufacturer | *Mfg Part # | Description / Value | *Package/Footprint | Type | Your Instructions / Notes
1 | C2,C6,C7,C9,C14,C13,C11 | 7 |  |  | CAP CER 0,1µF 16V 10% X7R 0603 | C_0603_1608Metric | SMD
2 | C3,C5,C8 | 3 |  |  | CAP CER 10nF 16V 10% X7R 0603 | C_0603_1608Metric | SMD
3 | C10,C1 | 2 |  |  | CAP CER 10µF 16V 10% X7R 0603 | C_0603_1608Metric | SMD
4 | C15,C12 | 2 |  |  | CAP CER 1µF 16V 10% X7R 0603 | C_0603_1608Metric | SMD
5 | C4,C16 | 2 |  |  | CAP CER 4,7µF 16V 10% X7R 0603 | C_0603_1608Metric | SMD
6 | D1 | 1 | Nexperia | PMEG4005EH | D_Schottky 0.5A/40V/420mV | D_SOD-123 | SMD
7 | R5,R1,R3,R4,R6,R7,R2 | 7 |  |  | Resistor 10K 0603 1% | R_0603_1608Metric | SMD
8 | R8 | 1 |  |  | Resistor 1K 0603 1% | R_0603_1608Metric | SMD
9 | U1 | 1 | TDK InvenSense | MPU-9250 | MPU-9250 | QFN-24-1EP_3x3mm | SMD
10 | U3 | 1 | TE Connectivity | MS5611-01BA03 | MS5611-01BA03 | LGA-8_3x5mm_P1.25mm | SMD
11 | U2 | 1 | Torex Semiconductor | XC6220B331MR-G | XC6220B331MR | SOT-23-5 | SMD